## Feuil1
LOT 3 DEVIS QUANTITATIF DES TRAVAUX DE CONSTRUCTION DE DEUECOLE PRIMAIRE DE MAHADA, DEPARTEMENT DE HARAZ AL BIAR , PROVINCE DU HADJER LAMIS
N° | DESIGNATIONS | UNITE | CONTENU DE PRESTATION | PRIX UNITAIRE EN CHIFFRE | PRIX UNITAIRE EN LETTRE
A. TRAVAUX PREPARATOIRES
1.1 | Etudes techniques (Note de calcul BA, métallique et électricité photovoltaique) | FF | Ce prix rémunère forfaitairement les études techniques de l'ouvrage et la foruniture des plans d'exécution sur format A3, à soumettre à la validation et/ou approbation du maitre d'oeuvre avant toute mise en œuvre sur le chantier.
1.2 | F/P de panneau de visibilité provisoire en bois indiquant le deroulement des travaux. Le contenu sera determiné par le maitre d'ouvrage. | FF | Ce prix rémunère forfaitairement la fourniture et pose d'un panneau signalétique du chantier en bois conformément au descriptif figurant dans le cahier de charge.
1.3 | Etudes geotechniques du sol | FF | Ce prix rémunère forfaitairement les études géotechniques du sol devant recevoir l'ouvrage et la fourniture des rapports des essaies, à soumettre à la validation du maitre d'oeuvree. Elles seront exclusivement réalisées par un laboratoire agrée de Bâtiments et Travaux Publics.
1.4 | Installation et repli de chantier | FF | Ce prix rémunère forfaitairement : • L'amenée du matériel et son déplacement sur site • La démolition des infrastructures existantes sur l'emprise du site des travaux • Le déploiement du personnel technique d'encadrement • La préparation des aires des installations, les baraques de chantier, les installations provisoires d'eau, d'électricité, de téléphone ; • Le stockage des matériaux ; • La construction des locaux de l'entreprise : locaux sociaux du personnel, vestiaires et blocs sanitaires, bureaux (entreprise et mission de contrôle), ateliers, magasins ; • Les frais de gardiennage ; • Les levés topographiques nécessaires aux études d'exécution ; • Toutes autres dispositions nécessaires au bon fonctionnement du chantier ; • La démobilisation et le répli des installations et matériels en fin de chantier.
B. MODULE DE TROIS (03) SALLES DE CLASSE
I | TERRASSEMENT
1.1 | Implantation du bâtiment | FF | Ce prix rémunère forfaitairement les travaux de : • Nettoyage du terrain, le décapage de la terre végétale sur 25 cm d'épaisseur sur les emprises et zones de circulation avec enlèvement et dépôt à la décharge publique, il rémunère aussi les déblais et remblais compacté jusqu'à la côte du projet et réglage. • L'implantation et le piquetage du dortoir des soldats, suivant les indications du maître d'œuvre.
1.2 | Fouilles en puit | m3 | Ce prix s’applique au mètre cube de fouilles en puits, en terrain de toutes natures y compris rippables, pour fondations d’ouvrages divers (semelles des ouvrages, clôtures, etc.) à l’exclusion des fouilles d’ouvrages, dont la rémunération est comprise dans le prix des ouvrages correspondants. Il comprend : - l’extraction des terres et leur chargement ; - le transport sur toute distance ; - le déchargement aux lieux de dépôt agréés ; - les coffrages ; - toutes sujétions d’exécution, y compris en présence d’eau ne nécessitant pas l’usage de blindage, ni de batardeau. Les quantités à prendre en compte seront forfaitairement les volumes correspondant à des talus verticaux épousant le pourtour de la fondation de l’ouvrage correspondant aux plans types ou aux projets d’exécution approuvés, sans aucune surlargeur d’exécution, quels que soient les volumes effectivement excavés par le Titulaire.
1.3 | Fouilles en rigole pour soubassement | m3 | Dito 1.1
1.4 | Remblais des fouilles de fondation | m3 | Ce prix rémunère au volume (après compactage) les remblais selon les plans ou profils mesurés. Tout remblai sera bien compacté et arrosé par couches successives de 20 cm. Il comprend l'approvisionnement, le transport et la mise en oeuvre du compactage du sable de remblais.
1.5 | Remblais/gravat compacte sous dallage | m3 | Dito 1.3
II | FONDATION
II.1. | Beton de proprete sous soubassement dose a 150kg/m3 et sous semelle | m3 | Ce prix rémunère le nettoyage et réglage du fond de fouilles, la fourniture des matériaux constitutifs, le malaxage et la mise en œuvre du béton, au volume mesuré d'après la section théorique des fondations sur une épaisseur de 10 cm, sans tenir compte des surépaisseurs accidentelles.
II.2 | BA semelles isolées (100cm x 100cm x 25cm) dosé a 350kg/m3 | m3 | Ce prix rémunère, au mètre cube, le volume théorique mesuré sur plans approuvés par le Maître d'ouvrage. Il inclut : • Les études de formulation du béton par un laboratoire BTP agrée • La fourniture et mise en œuvre des matériaux • Le façonnage et mise en place des aciers (y compris les ligatures et les cales à béton) • La préparation et la mise en place des coffrages et leur enlèvement, • Le malaxage et la mise en œuvre du béton • Le coffrage et le décoffrage • La protection et l'arrosage des ouvrages
II.3 | Beton armé pour poteaux amorces de 20x20 cm dosé a 350kg/m3 | m3 | Dito II.2
II.4 | Beton arme pour la longrine de 20x30 dose a 350kg/m3 | m3 | Dito II.2
II.5 | Beton armé pour coursives, perron et rampe d'accès dose à 300kg/m3 y compris toutes sujetions des maconneries d'elevation de retenue de remblai | m3 | Dito II.2
II.6 | Béton armé pour dallage de 8cm dose à 300kg/m3 avec ferraille en HA8 avec maille de 15x15 | m3 | Dito II.2
II.7 | Béton armé pour poteaux en élévation (20cm x 20cm), dosé à 350kg/m3 | m3 | Dito II.2
II.8 | Béton armé pour chaînage intermediaire (15cm x 10cm), dosé à 350kg/m3 | m3 | Dito II.2
II.9 | Béton armé pour chainage linteau (15cm x 20cm) dosé à 350kg/m3 | m3 | Dito II.2
II.10 | BA chainage rampant de15*15cm pour scellement des IPN 120 | m3 | Dito II.2
II.11 | BA pour mur acrotere de 20x20 y compris console dose a 350kg/m3 execute conformement aux plans | m3 | Dito II.2
III | MACONNERIE-ENDUIT-ETANCHEITE
3.1 | Maçonnerie de soubassement en agglo plein de 20 (20cm x 20cm x 40cm) sous longrine | m² | Ce prix s’applique au mètre carré de maçonnerie en parpaing plein de 20x20x40 pour murs intérieurs et extérieurs, selon les indications des plans. Il comprend : - la fourniture, le transport quelle que soit la distance et le déchargement au lieu d’utilisation ; - toutes sujétions de mise en œuvre.
3.2 | Maçonnerie en parpaing de 15x20x40 en façades principales et remplissage integrale des murs pignons | m² | Ce prix s’applique au mètre carré de maçonnerie en parpaing de 15x20x40 pour murs intérieurs et extérieurs, selon les indications des plans. Il comprend : - la fourniture, le transport quelle que soit la distance et le déchargement au lieu d’utilisation ; - toutes sujétions de mise en œuvre.
3.3 | Enduit lisse sur maçonnerie intérieure | m² | Ce prix rémunère au mètre carré, à la surface théorique mesurée sur plan, la préparation des surfaces, la fourniture des matériaux constitutifs, la préparation et la mise en œuvre des couches successives d'enduit lisse pour maçonneries intérieure. Exécution d'enduit au mortier de ciment dosé à 300kg/m3 et de 2 cm d'épaisseur minimale, parfaitement dressées, y/c toutes prestations pour petites parties, arêtes, gorges, cueillies, raccordements et toutes sujétions.
3.4 | Enduit tyrolien sur maconnerie extérieure | m² | Ce prix rémunère au mètre carré, à la surface théorique mesurée sur plan, la préparation des surfaces, la fourniture des matériaux constitutifs, la préparation et la mise en œuvre des couches successives d'enduis tyrolien. Exécution d'enduit au mortier de ciment dosé à 300kg/m3 et de 2 cm d'épaisseur minimale, parfaitement dressées, y/c toutes prestations pour petites parties, arêtes, gorges, cueillies, raccordements et toutes sujétions.
3.5 | Chape bouchardée sur dallage au sol | m² | Ce prix rémunère à la surface mesurée sur plan, l'ensemble des prestations nécessaires à la réalisation de la chape bouchardée de 4 cm d'épaisseur et dosée à 350kg/m3. Il inclut : préparation et nettoyage des supports ; fourniture des matériaux, préparation et mise en en œuvre du mortier ; finition pour obtention de l'état de surface
3.6 | Film Polyane sous dalle sol | m² | Ce prix rémunère au mètre carré la fourniture et pose de film polyane transparent pour la protection des éléments béton armé en fondation contre l'infiltration ou la remontée des eaux.
3.7 | Tableaux muraux de dimension 125x470cm2 d'enduit de ciment lisse dose a 400kg/m3 y compris surepaisseur de 5cm avec pose craie | U | Ce prix rémunère au mètre carré, à la surface théorique mesurée sur plan, la préparation des surfaces, la fourniture des matériaux constitutifs, la préparation et la mise en œuvre des couches successives des enduits. Exécution d'enduit au mortier de ciment dosé à 300kg/m3 et de 2 cm d'épaisseur minimale, parfaitement dressées, y/c toutes prestations pour petites parties, arêtes, gorges, cueillies, raccordements et toutes sujétions.
IV | CHARPENTE-COUVERTURE
4.1 | F/P de fermes metalliques de 8.40m en double corniere de 60x60x6mm pour arbaletriers et entrait et cornieres de 50x50x5mm pour montants et diagonaux y compris fixation des echantignoles pour blocage des pannes en IPN120 | U | Ce prix rémunère à l'unité la fourniture et pose de fermes metalliques de 8.50m en double corniere de 60x60x6mm pour arbaletriers et entrait et cornieres de 50x50x5mm pour montants et diagonaux y compris fixation des echantignoles pour blocage des pannes en IPN120, assemblage par soudure, y compris peinture antirouille en 02 couches et toutes sujétions de bonne pose
4.2 | F/P de Pannes en IPN 120 espaces tous les 100cm | ml | Ce prix rémunère au mètre linéaire la fourniture et pose de Panne en IPN de 120mm pour les différentes toitures suivant le plan de pose descriptif et toutes sujétions de pose. Ce prix renferme la peinture antirouille et les deux couches de peinture Glycéro.
4.3 | F/P de Tole bac alu 7/10eme y compris toutes sujetions de fixation au moyen de crochets en acier de Ø10 et etancheite | m² | Ce prix rémunère au mètre carré la fourniture et la pose de tôle bac alu 7/10ème y crochets d'assemblage et toutes sujétions de bonne pose.
4.4 | F/P de Tole faitiere en bac alu 7/10eme | ml | Dito V.3.
4.5 | F/P de Tole de rive/bardage en bac alu 7/10eme y compris tous supports de fixation | ml | Dito V.3.
V | MENUISERIE METALLIQUE
5.1 | F/P de grille en metal deployé (H=127cm et L=286cm) raidit tous les 50cm en fer plat de 40 sur les 2 faces et couronnement peripherique en cornier de 40 y compris scellements verticaux des pattes (bas par ancrage dans le chainage linteau en BA et haut par soudure sur sous face de la panne en IPN120) et scellements horizontaux des pattes dans les poteaux en BA en elevation | U | Ce prix rémunère la fourniture et la pose de grille en metal deployé (H=127cm et L=447.5cm) raidit tous les 50cm en fer plat de 40 sur les 2 faces et couronnement peripherique en cornière de 40 y compris scellements verticaux des pattes (bas par ancrage dans le chainage linteau en BA et haut par soudure sur sous face de la panne en IPN120) et scellements horizontaux des pattes dans les poteaux en BA en elevation
5.2 | F/P de porte metallique de 120x220 en TPN avec serrure+targette et porte cadenas | U | Ce prix rémunère la fourniture et la pose de metallique de 120x220 en TPN avec serrure+targette et porte cadenas avec une teneur au feu d'au moins 20min. la fabrication sera en profilés de commerce en acier suivant les cas. Ils seront équipés de : • paumelle en acier avec bague en laiton, par vantail • verrous en acier à bascule de blocage sur vantail semi-fixe • serrure de sûreté apparente, horizontale pour menuiseries métalliques
5.3 | F/P de porte metallique de 100x220 en TPN avec targette, sans serrure et sans porte cadena | U | Dito V.2
5.4 | F/P des fenetres métallique de dimension 120x120cm | U | Ce prix rémunère la fourniture et la pose de fenetre métallique en tôle pleine de 3mm à 2 battants ouvrables (120cm x 120cm) avec chassis vitré, grille métallique de protection et moustiquaire de 120x120 suivant détail du cahier de menuiserie.la fabrication sera en profilés de commerce en acier suivant les cas. Elles peuvent également être en tôle d'acier pliée si cela est spécifié dans les descriptions contenues dans le calepin joint au présent document et prennent en compte toutes les sujétions de bonne exécution.
VI | PEINTURE
6.1 | Application peinture vinylique sur mur interieur | m2 | Ce prix rémunère au mètre carré la fourniture et l'application de peinture vynilique comprenant : • Époussetage • Deux couches sur couches d'impression • Application d'enduit peinture • Ponçage après chaque couche • Une couche de peinture glycérophtalique. • Une couche de finition peinture glycérophtalique
6.2 | Application peinture glycerophtalique de couleur sur menuiserie et charpente metallique en 2 couches apres la peinture ani-rouille | Ens | Ce prix rémunère à l'ensemble la fourniture et l'application de peinture glycérophtalique de type MARINELAC de Tchadipeint ou similaire comprenant : • Époussetage • Deux couches sur couches d'impression • Application d'enduit peinture • Ponçage après chaque couche • Une couche de peinture glycérophtalique. • Une couche de finition peinture glycérophtalique
6.3 | Application peinture glycerophtalique de couleur bleu sur corniche exterieur en beton arme | Ens | Dito VII.2.
6.4 | Application de l'ardoisine de couleur noire sur les tableaux muraux | U | Ce prix rémunère au mètre carré la fourniture et l'application de l'ardoisine de couleur noire sur les tableaux muraux comprenant : • Époussetage • Deux couches sur couches d'impression • Application d'enduit peinture • Ponçage après chaque couche • Une couche d'ardoisine. • Une couche de finition
6.5 | Panneau de visibilité du bailleur | U | Ce prix rémunère à l'unité la fourniture et pose d'un panneau de visibilité metallique (220cm x 120cm) sur supports en IPN120 et contreventement y compris message sur panneau à definir par le maitre d'ouvrage
C. BATIMENT ADMINISTRATIF
I | TRAVAUX PREPARATOIRES ET TERRASSEMENT
1.1 | Implantation du bâtiment | FF | Ce prix rémunère forfaitairement les travaux de : • Nettoyage du terrain, le décapage de la terre végétale sur 25 cm d'épaisseur sur les emprises et zones de circulation avec enlèvement et dépôt à la décharge publique, il rémunère aussi les déblais et remblais compacté jusqu'à la côte du projet et réglage. • L'implantation et le piquetage du dortoir des soldats, suivant les indications du maître d'œuvre.
1.2 | Fouille en rigole (40cm*40cm) pour mur de soubassement | m3 | Ce prix s’applique au mètre cube de fouilles en puits, en terrain de toutes natures y compris rippables, pour fondations d’ouvrages divers (semelles des ouvrages, clôtures, etc.) à l’exclusion des fouilles d’ouvrages, dont la rémunération est comprise dans le prix des ouvrages correspondants. Il comprend : - l’extraction des terres et leur chargement ; - le transport sur toute distance ; - le déchargement aux lieux de dépôt agréés ; - les coffrages ; - toutes sujétions d’exécution, y compris en présence d’eau ne nécessitant pas l’usage de blindage, ni de batardeau. Les quantités à prendre en compte seront forfaitairement les volumes correspondant à des talus verticaux épousant le pourtour de la fondation de l’ouvrage correspondant aux plans types ou aux projets d’exécution approuvés, sans aucune surlargeur d’exécution, quels que soient les volumes effectivement excavés par le Titulaire.
1.3 | Fouille en puits (120cm*120cm*250cm) pour semelles isolées | m3 | Dito 1.1
1.4 | Remblais sableux pour fouilles en puits | m3 | Ce prix rémunère au volume (après compactage) les remblais selon les plans ou profils mesurés. Tout remblai sera bien compacté et arrosé par couches successives de 20 cm. Il comprend l'approvisionnement, le transport et la mise en oeuvre du compactage du sable de remblais.
1.5 | Remblais/gravat compacte sous dallage | m3 | Dito 1.3
II | BETONS ET BETON ARMES
2.1 | Béton de propreté (Ep:5cm) sous semelles isolées, dosé à 150Kg/m3 | m3 | Ce prix rémunère le nettoyage et réglage du fond de fouilles, la fourniture des matériaux constitutifs, le malaxage et la mise en œuvre du béton, au volume mesuré d'après la section théorique des fondations sur une épaisseur de 10 cm, sans tenir compte des surépaisseurs accidentelles.
2.2 | Beton armé pour semelles isolées (100cm*100cm*25cm), dosé à 350kg/m3 | m3 | Ce prix rémunère, au mètre cube, le volume théorique mesuré sur plans approuvés par le Maître d'ouvrage. Il inclut : • Les études de formulation du béton par un laboratoire BTP agrée • La fourniture et mise en œuvre des matériaux • Le façonnage et mise en place des aciers (y compris les ligatures et les cales à béton) • La préparation et la mise en place des coffrages et leur enlèvement, • Le malaxage et la mise en œuvre du béton • Le coffrage et le décoffrage • La protection et l'arrosage des ouvrages
2.3 | Béton armé pour longrine (20cm*30cm) dosé à 350kg/m3 | m3 | Dito II.2
2.4 | Béton armé pour poteaux amorces (20cm*20cm) sur semelles isolées, dosé à 350kg/m3 | m3 | Dito II.2
2.5 | Béton armé pour dalle sol, perron d'entrée et rampe d'accés (Ep:10cm), dosé à 350kg/m3 | m3 | Dito II.2
2.6 | Béton armé pour poteaux en élévation (20cm*20cm), dosé à 350kg/m3 | m3 | Dito II.2
2.7 | Béton armé pour chaînage intermediaire (15cm*10cm), dosé à 350kg/m3 | m3 | Dito II.2
2.8 | Béton armé pour chainage linteau (15cm*15cm) , dosé à 350kg/m3 | m3 | Dito II.2
2.9 | Béton armé pour chaînage de couronnement (15cm*10cm), dosé à 350kg/m3 | m3 | Dito II.2
2.10 | Gros béton pour marches d'accés, rampe et auvent | m3 | Dito II.2
III | MACONNERIE-ENDUIT-ETANCHEITE
3.1 | Maçonnerie de soubassement en agglo plein (20cm*20cm*40cm) sous longrine | m² | Ce prix s’applique au mètre carré de maçonnerie de brique parpaing plein de 20x20x40 pour murs de Soubassement, selon les indications des plans. Il comprend : - la fourniture, le transport quelle que soit la distance et le déchargement au lieu d’utilisation ; - le hourdage au mortier de ciment dosé à 300 kg/m3 ; - toutes sujétions de mise en œuvre ;
3.2 | Maçonnerie en élévation en agglo creux (15cm*20cm*40cm) y compris mur acrotère | m² | Ce prix s’applique au mètre carré de maçonnerie en parpaing de 15x20x40 pour murs intérieurs et extérieurs, selon les indications des plans.
3.3 | Enduit lisse sur maçonnerie intérieure | m² | Ce prix rémunère au mètre carré, à la surface théorique mesurée sur plan, la préparation des surfaces, la fourniture des matériaux constitutifs, la préparation et la mise en œuvre des couches successives des enduits. Exécution d'enduit au mortier de ciment dosé à 300kg/m3 et de 2 cm d'épaisseur minimale, parfaitement dressées, y/c toutes prestations pour petites parties, arêtes, gorges, cueillies, raccordements et toutes sujétions.
3.4 | Enduit tyrolien sur maconnerie extérieure | m² | Ce prix rémunère au mètre carré, à la surface théorique mesurée sur plan, la préparation des surfaces, la fourniture des matériaux constitutifs, la préparation et la mise en œuvre des couches successives d'enduis tyrolien. Exécution d'enduit au mortier de ciment dosé à 300kg/m3 et de 2 cm d'épaisseur minimale, parfaitement dressées, y/c toutes prestations pour petites parties, arêtes, gorges, cueillies, raccordements et toutes sujétions.
3.5 | Carreaux au sol y compris plinthe | m² | Ce prix rémunère à la surface mesurée sur plan, l'ensemble des prestations nécessaires à la réalisation de la chape bouchardée de 4 cm d'épaisseur et dosée à 350kg/m3. Il inclut : préparation et nettoyage des supports ; fourniture des matériaux, préparation et mise en en œuvre du mortier ; finition pour obtention de l'état de surface
3.6 | Film Polyane sous dalle sol | m² | Ce prix rémunère au mètre carré la fourniture et pose de film polyane transparent pour la protection des éléments béton armé en fondation contre l'infiltration ou la remontée des eaux.
IV | MENUISERIES METALLIQUES ET BOIS
4.1 | F/P de porte métallique Persiénnée (90cm*220cm) y/c serrure de type vachette et port cadenas | U | Ce prix rémunère la fourniture et la pose de porte métallique Persiénnée (90cm*220cm) avec une teneur au feu d'au moins 20min. la fabrication sera en profilés de commerce en acier suivant les cas. Ils seront équipés de : • paumelle en acier avec bague en laiton, par vantail • verrous en acier à bascule de blocage sur vantail semi-fixe • serrure de sûreté apparente, horizontale pour menuiseries métalliques
4.2 | F/P de fenetres 02 battants ouvrables (120cm*120cm) | U | Ce prix rémunère la fourniture et la pose de fenêtre à 02 battants ouvrables (120cm x 120cm) suivant détail du cahier de menuiserie.la fabrication sera en profilés de commerce en acier suivant les cas. Elles peuvent également être en tôle d'acier pliée si cela est spécifié dans les descriptions contenues dans le calepin joint au présent document et prennent en compte toutes les sujétions de bonne exécution.
4.3 | F/P de porte isoplane(90cm*220cm) y/c serrure de type vachette | U | Ce prix rémunère la fourniture et la pose des porte isoplane un battant (80cm x 220cm) suivant les détails du cahier de menuiserie.la fabrication sera en profilés de commerce en acier suivant les cas. Ils peuvent également être en tôle d'acier pliée si cela est spécifié dans les descriptions contenues dans le calepin joint au présent document. Equipement par : • paumelle en acier avec bague en laiton, par vantail • verrous en acier à bascule de blocage sur vantail semi-fixe • serrure de sûreté apparente, horizontale pour menuiseries métalliques
V | PEINTURE
5.1 | Peinture antirouille sur ménuiserie métallique | m² | Ce prix rémunère au mètre carré la fourniture et l'application de peinture antirouille sur les menuiseries métallique comprenant : • époussetage • deux couches d'impression avec ponçage après chaque couche •une couche de finition peinture antirouille
5.2 | Peinture glycero sur ménuiserie métallique et bois | m² | Ce prix rémunère au mètre carré la fourniture et l'application de peinture glycérophtalique de type MARINELAC de Tchadipeint ou similaire après la deuxième couche d'antirouille comprenant : • Époussetage • Deux couches sur couches d'impression • Ponçage après chaque couche • Une couche de peinture glycérophtalique. • Une couche de finition peinture glycérophtalique
5.3 | Peinture glycero sur faux-plafond | m² | Dito V.2.
5.4 | Peinture vynilique sur maconnerie interieure | m² | Ce prix rémunère au mètre carré la fourniture et l'application de peinture glycérophtalique de type MARINELAC de Tchadipeint ou similaire comprenant : • Époussetage • Deux couches sur couches d'impression • Application d'enduit peinture • Ponçage après chaque couche • Une couche de peinture glycérophtalique. • Une couche de finition peinture glycérophtalique
VI | CHARPENTE-COUVERTURE-FAUX PLAFOND
6.1 | F/P de Panne en IPN de 80mm y/c peinture antirouille en 02 couches | ml | Ce prix rémunère au mètre linéaire la fourniture et pose de Panne en IPN de 80mm pour les différentes toitures suivant le plan de pose descriptif et toutes sujétions de pose. Ce prix renferme la peinture antirouille et les deux couches de peinture Glycéro.
6.2 | F/P de ferme en double cornière à ailes egale de 60, assemblage par soudure, de portée 840cm,hauteur: 150cm y/c peinture antirouille en 02 couches et toutes sujétions de bonne pose | U | Ce prix rémunère à l'unité la fourniture et pose de fermes metalliques de 8.75m en double corniere de 60x60x6mm pour arbaletriers et entrait et cornieres de 50x50x5mm pour montants et diagonaux y compris fixation des echantignoles pour blocage des pannes en IPN120, assemblage par soudure, y compris peinture antirouille en 02 couches et toutes sujétions de bonne pose
6.3 | F/P de demi-ferme (Console) en double cornière à ailes egale de 60, assemblage par soudure, de portée 120cm y/c peinture antirouille en 02 couches et toutes sujétions de bonne pose | U | Ce prix rémunère au mètre carré la fourniture et la pose de tôle bac alu 7/10ème y crochets d'assemblage et toutes sujétions de bonne pose.
6.4 | F/P de tôle bac galva.7/10éme y/c tole faitière, crochets d'assemblage et toutes sujétions de bonne pose | m² | Dito V.3.
6.5 | F/P de faux plafond en contre plaquet de 8mm y/c solivage, traitement antitermite et toute sujettions de bonne execution | m² | Dito V.3.
VII | ELECTRICITE
7.1 | F/P gaine et cablerie générale, boite de derivation y/c toutes suggestions de bonne execution | FF | Ce prix rémunère forfaitairement la fourniture et la pose de gaine et cablerie générale, boite de derivation de l'alimentation de l'ensemble des ouvrages y compris toutes sujétions de pose
7.2 | Dimensionnement et installation complète du système photovoltaique avec batteries lithuim pour l'alimention generale des ouvrages (Salles de classes, batiment administratif et latrine) y/c toutes suggestions de bonne execution | Ens | Ce prix rémunère à l'ensemble la fourniture et l'installation complète du système photovoltaiqueavec batteries lithuim pour l'alimention generale des ouvrages (Salles de classes, batiment administratif et latrine) y/c toutes suggestions de bonne exécution
7.3 | F/P Tableau divisionnaire et général d'alimentation | U | Ce prix rémunère à l'unité la fourniture et pose d’un tableau divisionnaire y compris toutes sujétions de pose
7.4 | F/P de piquet de terre de protection du bâtiment | FF | Ce prix rémunère forfaitairement la mise à terre des réseaux de terre, les piquets de terre, les regards, la pose des terres conformément à la N.F 15.100
7.5 | F/P Ventillateur Plafonnier12V/25W | U | Ce prix rémunère à l'unité la fourniture et la pose de brasseur d'air + rhéostat y compris tous les accessoires
7.6 | F/P Reglette Plafonnier 12V/20W | U | Ce prix rémunère à l'unité la fourniture et la pose de réglette complète fluorescente de 1,20m de 12V/20W pour l'éclairage intérieur y compris toutes sujétions de pose
7.7 | F/P Prise avec terre (2P + T) encastré | U | Ce prix rémunère la fourniture et la pose de prise de courant simple avec terre y compris toutes sujétions de pose
7.8 | F/P Interrupteur S.A | U | Ce prix rémunère la fourniture et la pose d’interrupteur simple allumage y compris toutes sujétions de pose
E. LATRINES A 06 COMPARTIMENTS
I | TRAVAUX PREPARATOIRES, INSTALLATIONS ET TERRASSEMENTS
1.1 | Décapage du terrain naturel et nivellement | m² | Ce prix unitaire rénumère le mètre carré du nivellement de l'espace du terrain naturel dédié à l'implantation de la latrine
1.2 | Implantation | FF | Ce prix unitaire rénumère l'implantation générale de la latrine comprenant, le calage, la pose des chaises, l'utilisation des ficelles ou d'un niveau topographique, pose des piquets d'implantation et traçage avant le démarrage des fouilles
1.3 | Fouilles en rigole pour semelles filantes sous la cabine | m3 | Ce prix unitaire rénumère le mètre cube du déblai extrait des fouilles en rigole pour semelles filantes sous la cabine
1.4 | Fouilles en excavation pour fosse | m3 | Ce prix unitaire rénumère le mètre cube du déblai extrait des fouilles pour fosse y compris toute sujétion d'exécution
1.5 | évacuation de déblais excédentaires | m3 | Ce prix unitaire rénumère le mètre cube du déblai excédentaire extrait des fouilles pour fosse y compris toute sujétion d'exécution
II | INFRASTRUCTURE
2.1 | Béton de propreté dosé à 150 kg/m3 | m3 | Ce prix unitaire rénumère le béton de proprété sur l'ensemble de la latrine aux endroits des fouilles.
2.2 | Béton armé dosé à 300 kg/m3 pour semelles filantes | m3 | Ce prix unitaire rénumère le béton armé pour semelles filantes de la latrine, y compris toutes les conditions préalables de mise en oeuvre.
2.3 | Maçonneries agglos pleins d'épaisseur 20cm | m² | Ce prix unitaire rénumère la confection et la pose des briques pleines de 20 cm dans la fosse de la latrine y compris toute sujétion de bonne exécution
2.4 | Maçonneries agglos pleins d'épaisseur 15cm | m² | Ce prix unitaire rénumère la confection et la pose des briques pleines de 15x20x40 cm dans la fosse de la latrine y compris toute sujétion de bonne exécution
2.5 | Béton armé dosé à 350 kg/m3 pour poteaux en infrastructures | m3 | Ce prix unitaire rénumère le mètre cube du béton armé dosé à 350 kg/m3 pour poteaux en infrastructures y compris toute sujétion de bonne exécution
2.6 | Béton armé dosé à 350kg/m3 pour dalle y compris chape | m3 | Ce prix unitaire rénumère le mètre cube du béton armé dosé à 350 kg/m3 pour dalle et chape de la latrine y compris toute sujétion de bonne exécution
2.7 | Béton armé dosé à 350kg/m3 pour chainage bas et haut de la fosse, y compris pose pied dans les cabines et la fabrication des dalles amovibles | m3 | Ce prix unitaire rénumère le mètre cube du béton armé dosé à 350 kg/m3 pour chainage bas et haut de la fosse, il prend en compte les poses pieds dans les cabines et la fabrication des dalles amovibles y compris toute sujétion de bonne exécution
2.8 | Béton armé pour dallage dosé à 300kg/m3 d'epaisseur 0,08m plus renfort de dallage chape incorporée | m3 | Ce prix unitaire rénumère le mètre cube du béton armé dosé à 300 kg/m3 pour dallage d'épaisseur 8cm plus renfort de dallage chape incorporée y compris toute sujétion de bonne exécution
2.9 | Enduits étanches sur parois intérieures des fosses | m² | Ce prix unitaire rénumère le mètre carré de enduits étanches à la sikalit sur parois intérieures des fosses y compris toute sujétion de bonne exécution
III | SUPERSTRUCURE
3.1 | Béton armé dosé à 350kg/m3 pour poteaux et raidisseurs pour cabines | m3 | Ce prix unitaire rénumère le mètre cube du béton armé dosé à 350 kg/m3 pour poteaux et raidisseurs pour cabines y compris toute sujétion de bonne exécution
3.2 | Béton armé dosé à 350 kg/m3 pour marché d'accès | m3 | Ce prix unitaire rénumère le mètre cube du béton armé dosé à 350 kg/m3 pour marché d'accès y compris toute sujétion de bonne exécution
3.3 | Maçonnerie d'agglos creux de 0,15 | m² | Ce prix unitaire rénumère la confection et la pose des briques pleines de 15x20x40 pour cabines de la latrine y compris toute sujétion de bonne exécution
3.4 | Maçonnerie d'agglos creux de 0,10 | m² | Ce prix unitaire rénumère la confection et la pose des briques pleines de 10x20x40 pour cloisonnement des cabines de la latrine y compris toute sujétion de bonne exécution
3.5 | Enduits intérieur/extérieur y compris tyrolienne sur mur | m² | Ce prix unitaire rénumère le mètre carré de l'enduit intérieur/exterieur et le mètre carré de la tyrolienne sur mur y compris toute sujétion de bonne exécution
3.6 | ventilation des fosses en éléments de 30x30x20 cm béton moulé y compris | u | Ce prix unitaire rénumère l'unité du tube pour ventilation des fosses y compris toute sujétion de bonne exécution
IV | Menuiserie métallique et bois
4.1 | Porte métallique pleine avec métal déployé aux extrémités dim 70 x 210 | u | Ce prix unitaire rénumère la fourniture et la pose de la porte métallique pleine avec métal déployé aux extrémités dim 70 x 210 y compris toute sujétion de bonne exécution
V | Peinture
5.1 | peinture glycero sur menuiserie métallique | m² | Ce prix unitaire rénumère la fourniture et la pose de la peinture glycero sur menuiserie métallique y compris toute sujétion de bonne exécution
5.2 | Peinture à eau interieur à la cabine en jaune ecrémée | m² | Ce prix unitaire rénumère la foruniture et la pose de la peinture à eau interieur à la cabine en jaune ecrémée y compris toute sujétion de bonne exécution
5.3 | Fourniture et pose de garde fou à l'intérieur et à l'entrée de la cabine au profit des personnes à mobilité réduite. | FF | Ce prix unitaire rénumère la fourniture et la pose d'un ensemble de garde fou à l'intérieur et à l'entrée de la cabine au profit des personnes à mobilité réduite. y compris toute sujétion de bonne exécution
VI | Charpente et toiture
6.1 | Fourniture et pose de la toiture avec la tôle prélaquée 35/100, les crochets, les tubes carrés de 50, y compris toutes sujetions. | m² | Ce prix unitaire rénumère la fourniture et la pose de la toiture avec la tôle prélaquée 35/100, les crochets, les tubes carrés de 50, y compris toutes sujetions.
VII | Hygiène et assainissement
7.1 | Lavage de mains en béton à l'exterieur de la latrine, y compris branchement du robinet au système d'adduction d'eau potable existant avec un tuyeau PEHD32, y compris toutes sujetions. | Ens | Ce prix unitaire rénumère la construction de lave main en béton armé à l'exterieur de la latrine, y compris branchement du robinet au système d'adduction d'eau potable existant avec un tuyeau PEHD32, y compris toutes sujetions.
7.2 | Puisard d'évacuation et d'infiltration des eaux usées de dimensions 3m de profondeur et 1m de diamètre, moellons, raccordement avec PVC90 d'évacuation des eaux usées et toutes sujétions comprises | U | Ce prix unitaire rénumère la construction d'un puit d'évacuation des eaux usées, fermé par une dalle circulaire de 1,5m et constitué des moellons d'infiltration des eaux y compris toute sujétion de mise en oeuvre.
E. POINT D'EAU
1.1 | Realisation d'un forage d'un débit de 5m3/h, d'une profondeur minimum estimative de 50ml, equipé d'une pompe solaire GRUNDFOS de 5m3/h, avec pour sources d'energies les panneaux solaires pour l'alimentation d'un château d'eau metallique de 05 m3 de forme cylindique, d'une hauteur sous cuve de 8m en tole noire de 5mm,IPN120, Cornière de contreventement de 80mm, echelle d'accés en cornière de 50mm. Fondation de la cuve en béton armé y compris protection tête de forage, protection antifoudre, visibilité du projet, Platine, 30 vis de fixation de 32mm, peinture alimentaire, conduite d'alimentation d'amenée en fonte ductile ou PVC/PEHD de diametre interieur 1 pouce(32mm), conduite d'évacuation du trop plein en PVC/PEHD de diametre interieur minimum 50mm), mise en place de 06 robinets et toutes sujétions de bonne éxecution. | U | Realisation d'un forage d'un débit de 5m3/h, d'une profondeur minimum estimative de 50ml, equipé d'une pompe solaire GRUNDFOS de 5m3/h, avec pour sources d'energies les panneaux solaires pour l'alimentation d'un château d'eau metallique de 05 m3 de forme cylindique, d'une hauteur sous cuve de 8m en tole noire de 5mm,IPN120, Cornière de contreventement de 80mm, echelle d'accés en cornière de 50mm. Fondation de la cuve en béton armé y compris protection tête de forage, protection antifoudre, visibilité du projet, Platine, 30 vis de fixation de 32mm, peinture alimentaire, conduite d'alimentation d'amenée en fonte ductile ou PVC/PEHD de diametre interieur 1 pouce(32mm), conduite d'évacuation du trop plein en PVC/PEHD de diametre interieur minimum 50mm), mise en place de 06 robinets et toutes sujétions de bonne éxecution.
F. MUR DE CLOTURE (Lt:245ml)
I | TRAVAUX PREPARATOIRES ET TERRASSEMENT
1.1 | Implantation du panneau du mur de cloture | FF | Ce prix rémunère forfaitairement les travaux de : • Nettoyage du terrain, décapage de la terre végétale sur 25 cm d'épaisseur sur les emprises et zones de circulation avec enlèvement et mise en dépôt à la décharge publique. Il rémunère aussi les déblais et remblais compacté jusqu'à la côte du projet et réglage. • L'implantation et le piquetage des ouvrages suivant les indications du maître d'œuvre.
1.2 | Fouille en rigole pour mur de soubassement (40cm x 40cm x 980cm) | m3 | Ce prix rémunère au mètre cube les travaux de terrassements au volume mesuré d'après le profil théorique (incluant le cas échéant, les surprofondeurs liées à la nature du sol) sans tenir compte des surlargeurs et sur profondeurs accidentelles. Il inclut l'entreposage de la terre excavée pour remblai ultérieur ou transport au dépôt.
1.3 | Fouille en puits (100cm x 100cm x 300cm) pour semelles isolées | m3 | Dito 1.2
1.4 | Remblais des fouilles en puits isolés | m3 | Ce prix rémunère au volume (après compactage) les remblais selon les plans ou profils mesurés. Tout remblai sera bien compacté et arrosé par couches successives de 20 cm. Il comprend l'approvisionnement, le transport et la mise en oeuvre du compactage du sable de remblais.
1.5 | Remblais sableux pour fouilles en rigole | m3 | Dito 1.4
II | BETONS ET BETON ARMES
2.1 | Béton de propreté (Ep:5cm) sous semelles isolées, dosé à 150Kg/m3 | m3 | Ce prix rémunère le nettoyage et réglage du fond de fouilles, la fourniture des matériaux constitutifs, le malaxage et la mise en œuvre du béton, au volume mesuré d'après la section théorique des fondations sur une épaisseur de 10cm, sans tenir compte des surépaisseurs accidentelles.
2.2 | Beton armé pour semelles isolées (80cm x 80cm x 20cm), dosé à 350kg/m3 | m3 | Ce prix rémunère, au mètre cube, le volume théorique mesuré sur plans approuvés par le Maître d'ouvrage. Il inclut : • Les études de formulation du béton par un laboratoire BTP agrée • La fourniture et mise en œuvre des matériaux • Le façonnage et mise en place des aciers (y compris les ligatures et les cales à béton) • La préparation et la mise en place des coffrages et leur enlèvement, • Le malaxage et la mise en œuvre du béton • Le coffrage et le décoffrage • La protection et l'arrosage des ouvrages
2.3 | Béton armé pour longrine (20cm x 35cm) dosé à 350kg/m3 | m3 | Dito 2.2
2.5 | Béton armé pour poteaux amorces (20cm x 20cm) sur semelles isolées, dosé à 350kg/m3 | m3 | Dito 2.2
2.6 | Béton armé pour poteaux en élévation (20cm x 20cm), dosé à 350kg/m3 | m3 | Dito 2.2
2.7 | Béton armé pour chaînage intermediaire (15cm x 10cm), dosé à 350kg/m3 | m3 | Dito 2.2
2.8 | Béton armé pour chainage final (15cm x 15cm) , dosé à 350kg/m3 | m3 | Dito 2.2
III | MACONNERIE-ENDUIT
3.1 | Maçonnerie de soubassement en agglo plein de 20cm x 20cm x 40cm sous longrine | m² | Ce prix rémunère, au mètre carré, la maçonnerie théorique en agglo plein de 20 (20cm x 20cm x 40cm) mesurée sur plans déduction faite des baies et ouvertures. Il inclut la fourniture des matériaux constitutifs et la pose des maçonneries hourdées au mortier de ciment. Il ne sera pas accepté des agglo creux bourrés au béton ou ciment.
3.2 | Maçonnerie en élévation en agglo creux (15cm x 20cm x 40cm) | m² | Ce prix rémunère, au mètre carré, la maçonnerie théorique en agglo creux (15cm x 20cm x 40cm) mesurée sur plans déduction faite des baies et ouvertures. Il inclut la fourniture des matériaux constitutifs et la pose des maçonneries en agglo bourré et creux au mortier de ciment.
3.3 | Enduit lisse sur maçonnerie intérieure | m² | Ce prix rémunère au mètre carré, à la surface théorique mesurée sur plan, la préparation des surfaces, la fourniture des matériaux constitutifs, la préparation et la mise en œuvre des couches successives des enduits. Exécution d'enduit au mortier de ciment dosé à 300kg/m3 et de 2 cm d'épaisseur minimale, parfaitement dressées, y/c toutes prestations pour petites parties, arêtes, gorges, cueillies, raccordements et toutes sujétions.
3.4 | Enduit tyrolien sur maconnerie extérieure | m² | Ce prix rémunère au mètre carré, à la surface théorique mesurée sur plan, la préparation des surfaces, la fourniture des matériaux constitutifs, la préparation et la mise en œuvre des couches successives d'enduis tyrolien. Exécution d'enduit au mortier de ciment dosé à 300kg/m3 et de 2 cm d'épaisseur minimale, parfaitement dressées, y/c toutes prestations pour petites parties, arêtes, gorges, cueillies, raccordements et toutes sujétions.
IV | PEINTURE
4.1 | Peinture vynilique sur maconnerie interieure | m² | Ce prix rémunère au mètre carré la fourniture et l'application de peinture vynilique de type MARINELAC de Tchadipeint ou similaire après la deuxième couche d'antirouille comprenant : • Époussetage • Deux couches sur couches d'impression • Application d'enduit peinture • Ponçage après chaque couche • Une couche de peinture glycérophtalique. • Une couche de finition peinture glycérophtalique
V | MENUISERIES METALLIQUES
5.1 | Fourniture et pose de porte metallique blindée (300cm x 230cm),02 battants va et vient y compris Peinture antirouille et glycero en 02 couches et toute sujettions de bonne pose | U | Ce prix rémunère la fourniture et la pose de porte metallique blindée (300cm x 230cm),02 battants va et vient avec une teneur au feu d'au moins 20min et d'une épaisseur pouvant résister aux armes de petit calibre. la fabrication sera en profilés de commerce en acier suivant les cas. Ils seront équipés de : • paumelle en acier avec bague en laiton, par vantail • verrous en acier à bascule de blocage sur vantail semi-fixe • serrure de sûreté apparente, horizontale pour menuiseries métalliques
5.2 | Fourniture et pose de porte metallique blindée (100cm x 230cm), 01 battant va et vient y compris Peinture antirouille et glycero en 02 couches et toute sujettions de bonne pose | U | Ce prix rémunère la fourniture et la pose de porte metallique blindée (100cm x 230cm),01 battant avec une teneur au feu d'au moins 20min et d'une épaisseur pouvant résister aux armes de petit calibre. la fabrication sera en profilés de commerce en acier suivant les cas. Ils seront équipés de : • paumelle en acier avec bague en laiton, par vantail • verrous en acier à bascule de blocage sur vantail semi-fixe • serrure de sûreté apparente, horizontale pour menuiseries métalliques
G. TERRAIN DE SPORT, VISIBILITE ET ECLAIRAGE
3.1 | F/P Mat en tube rond de 50mm, ep=4mm (hauteur: 6m) et drapeau tricore y compris amenagement au pied du mat. | FF | Ce prix rémunère forfaitairement la fourniture et pose d'un mat en tube carré de 50mm, ep=4mm (hauteur: 6m) et drapeau tricore y compris amenagement au pied du mat.
3.2 | F/P de panneau de visibilité metallique (250cm*250cm) sur supports en IPN120 et contreventement y compris message sur panneau à definir par le maitre d'ouvrage | FF | Ce prix rémunère forfaitairement la fourniture et pose d'un panneau de visibilité metallique (250cm x 250cm) sur supports en IPN120 et contreventement y compris message sur panneau à definir par le maitre d'ouvrage
3.3 | F/P de portique (L: 732cm H:244cm), ancrée de 50cm au sol pour cage gardien de terrain de sport y compris filets, 05 ballons en cuir, 05 sifflets metalliques et 50 maillots avec logo du PNUD | FF | Ce prix rémunère à l'unité la fourniture et pose de portique (L: 732cm H:244cm), ancrée de 50cm au sol pour cage gardien de terrain de sport y compris filets, 05 ballons en cuir, 05 sifflets metalliques et 50 maillots avec logo du PNUD
3.4 | Fourniture et pose de lampadaire solaire autonome de 150W avec détecteur d'obscurité et de lumière sur mat de 4,5m y compris toutes sujétions | U | Ce prix rémunère à l'unité la fourniture et pose de lampadaire solaire autonome de 150W avec détecteur d'obscurité et de lumière sur mat de 4,5m y compris toutes sujétions
Arrété le present devis quantitatif et estimatif du Lot 3: Construction d'une ecole Primaire à Mahada à la somme de: …........................................................................... (…..................... ) Francs CFA
Fait à …................., le …......
Le soumissionnaire
(Date, Cachet et Signature)